## Sheet1
CLH系列立式海水泵
概述:
CLH系列立式海水泵系列按照CB/T3523—93《船用立式海水泵》及有关ISO国际标准自行设计的一种新型离心泵，分二个系列。适用于各种船舶、军舰作为压载泵、舱底泵、冷却泵、排水泵、消防泵, 亦可作为海水淡化装置及各种水柜装置作配套给水泵，以及石油化工管道、冷热水循环系统及高层建筑生活用水的增压泵。
(系列Ⅰ)
二、主要技术性能参数:
型 号 | 流量 | 扬程 | 配用功率 | 转速 | (NPSH)r
| m3/h | m | Kw | r/min | m
CLH25-25-6.5(Z) | 3 | 8 | 0.37 | 2950 | 4
CLH40-32-2(Z) | 5 | 45 | 3 |  | 4
CLH40-32-2.5(Z) | 10 | 60 | 5.5 |  | 4
CLH40-32-3(Z) | 10 | 45 | 4 |  | 4
CLH40-32-3.5(Z) | 5 | 25 | 1.5 |  | 4
CLH40-32-5(Z) | 10 | 25 | 2.2 |  | 4
CLH50-32-2(Z) | 12.5 | 8 | 11 |  | 3
CLH50-32-3(Z) | 12.5 | 65 | 7.5 |  | 3
CLH50-32-3.5(Z) | 12.5 | 50 | 5.5 |  | 3
CLH50-32-4.5(Z) | 12.5 | 32 | 3 |  | 3
CLH50-32-6.5(Z) | 12.5 | 20 | 2.2 |  | 2.5
CLH50-40-7(Z) | 20 | 25 | 4 |  | 4
CLH50-50-4.5(Z) | 20 | 45 | 5.5 |  | 4
CLH65-40-2.5(Z) | 25 | 110 | 22 |  | 3
CLH65-40-3(Z) | 25 | 80 | 15 |  | 4
CLH65-40-4(Z) | 25 | 65 | 11 |  | 4
CLH65-40-4.5(Z) | 25 | 50 | 7.5 |  | 3
CLH65-50-6.5(Z) | 25 | 32 | 5.5 |  | 3
CLH65-50-8.5(Z) | 30 | 25 | 5.5 |  | 4
CLH65-50-9(Z) | 25 | 20 | 3 |  | 3
CLH65-65-5.5(Z) | 30 | 45 | 7.5 |  | 4
CLH80-50-3.5 | 50 | 125 | 37 |  | 3
CLH80-50-4 | 60 | 85 | 30 |  | 4
| 型 号 |  | 流量 |  |  | 扬程 |  |  | 电机功率 |  | 转速 |  |  | (NPSH)r
|  |  | m3/h |  |  | m |  |  | kw |  | r/min |  |  | m
CLH80-50-5 |  |  | 50 |  | 65 |  |  | 18.5 |  |  |  |  | 3
CLH80-50-6.5 |  |  | 50 |  | 50 |  |  | 15 |  |  |  |  | 3
CLH80-50-7(Z) |  |  | 50 |  | 45 |  |  | 15 |  |  |  |  | 3.5
CLH80-65-5.5(Z) |  |  | 50 |  | 60 |  |  | 18.5 |  |  |  |  | 3.5
CLH80-65-9(Z) |  |  | 50 |  | 32 |  |  | 7.5 |  |  |  |  | 2.5
CLH80-65-11(Z) |  |  | 50 |  | 25 |  |  | 7.5 |  |  |  |  | 3.5
|  | CLH80-65-13(Z) |  | 50 |  |  | 20 |  |  | 5.5 |  | 2950 |  |  | 2.5
|  | CLH100-65-5 |  | 100 |  |  | 125 |  |  | 75 |  |  |  |  | 5
|  | CLH100-65-5.5 |  | 100 |  |  | 100 |  |  | 55 |  |  |  |  | 4.8
|  | CLH100-65-7(Z) |  | 70 |  |  | 60 |  |  | 22 |  |  |  |  | 4
|  | CLH100-65-8 |  | 100 |  |  | 60 |  |  | 30 |  |  |  |  | 4.5
|  | CLH100-65-9A |  | 80 |  |  | 40 |  |  | 18.5 |  |  |  |  | 4
|  | CLH100-65-10(Z) |  | 100 |  |  | 45 |  |  | 22 |  |  |  |  | 4.5
|  | CLH100-80-6 |  | 100 |  |  | 90 |  |  | 45 |  |  |  |  | 5
|  | CLH100-80-6.5 |  | 100 |  |  | 80 |  |  | 37 |  |  |  |  | 4.5
|  | CLH100-80-13(Z) |  | 70 |  |  | 25 |  |  | 11 |  |  |  |  | 4
|  | CLH100-80-13 |  | 100 |  |  | 32 |  |  | 15 |  |  |  |  | 4
|  | CLH100-80-19(Z) |  | 100 |  |  | 20 |  |  | 11 |  |  |  |  | 3
|  | CLH100-100-8.5(Z) |  | 70 |  |  | 45 |  |  | 18.5 |  |  |  |  | 4
|  | CLH125-80-6 |  | 160 |  |  | 125 |  |  | 90 |  |  |  |  | 5.8
|  | CLH125-80-7 |  | 160 |  |  | 100 |  |  | 75 |  |  |  |  | 5.2
|  | CLH125-80-8 |  | 160 |  |  | 80 |  |  | 55 |  |  |  |  | 4.8
|  | CLH125-80-10 |  | 160 |  |  | 65 |  |  | 45 |  |  |  |  | 4.2
|  | CLH125-100-6.5 |  | 150 |  |  | 110 |  |  | 75 |  |  |  |  | 5
|  | CLH125-100-10 |  | 125 |  |  | 20 |  |  | 11 |  | 1450 |  |  | 4.5
|  | CLH125-100-11 |  | 160 |  |  | 65 |  |  | 45 |  | 2950 |  |  | 5
|  | CLH125-100-12(Z) |  | 150 |  |  | 45 |  |  | 37 |  |  |  |  | 5.5
|  | CLH125-100-12 |  | 160 |  |  | 50 |  |  | 37 |  |  |  |  | 4
|  | CLH125-100-13 |  | 200 |  |  | 50 |  |  | 45 |  |  |  |  | 4.5
|  | CLH125-100-17(Z) |  | 120 |  |  | 25 |  |  | 15 |  |  |  |  | 5.5
|  | CLH125-100-17 |  | 160 |  |  | 32 |  |  | 22 |  |  |  |  | 3.7
|  | CLH125-100-19 |  | 200 |  |  | 32 |  |  | 30 |  |  |  |  | 3.5
|  | CLH125-100-23 |  | 160 |  |  | 20 |  |  | 15 |  |  |  |  | 3.5
|  | CLH125-125-7 |  | 120 |  |  | 80 |  |  | 45 |  |  |  |  | 4
|  | CLH150-125-4 |  | 265 |  |  | 86 |  |  | 110 |  | 1450 |  |  | 4.5
|  | CLH150-125-6 |  | 300 |  |  | 62 |  |  | 75 |  |  |  |  | 5.5
|  | CLH150-125-10 |  | 250 |  |  | 32 |  |  | 37 |  |  |  |  | 7.5
|  | CLH150-125-22(Z) |  | 200 |  |  | 25 |  |  | 22 |  | 2950 |  |  | 7
|  | CLH200-150-12 |  | 320 |  |  | 32 |  |  | 45 |  | 1450 |  |  | 5
|  | CLH250-200-19 |  | 600 |  |  | 25 |  |  | 75 |  |  |  |  | 3.7
(系列Ⅱ)
二、主要技术性能参数:
型 号 | 流量 | 扬程 | 电机功率 | 转速 | (NPSH)r
| m3/h | m | kW | r/min | m
CLH65-200A | 27 | 14.5 | 2.2 | 1450 | 2
CLH65-280A | 30 | 21 | 4 |  | 2.2
CLH65-300A | 30 | 28 | 5.5 |  | 2
CLH65-350A | 25 | 41 | 7.5 |  | 1.6
CLH80-200A | 48 | 14.5 | 4 |  | 2.1
CLH80-220B | 45 | 48 | 11 | 2900 | 3.5
CLH80-220A | 45 | 62 | 15 |  | 3.5
CLH80-280A | 54 | 21.4 | 5.5 | 1450 | 2.5
CLH80-300A | 46 | 28 | 7.5 |  | 2.3
CLH80-350B | 40 | 35 | 11 |  | 2.2
CLH80-350A | 54 | 41 | 15 |  | 2.6
CLH80-350B | 42 | 41 | 11 |  | 2.2
CLH100-200A | 83 | 14.5 | 5.5 |  | 2.5
CLH100-220B | 87 | 55 | 22 | 2900 | 3.9
CLH100-220A | 95 | 68.5 | 30 |  | 4
CLH100-280A | 83 | 21 | 7.5 | 1450 | 2.5
CLH100-300A | 83 | 28 | 11 |  | 2.3
CLH100-350A | 83 | 41 | 18.5 |  | 2.7
CLH125-200A | 116 | 14 | 7.5 |  | 2.9
CLH125-220B | 128 | 55 | 37 | 2900 | 4.5
CLH125-220A | 149 | 68.5 | 45 |  | 5.2
CLH125-270A | 140 | 86 | 55 |  | 4.5
CLH125-280A | 125 | 21 | 11 | 1450 | 2.8
CLH125-350B | 116 | 34 | 22 |  | 3
CLH125-350A | 125 | 41 | 30 |  | 2.8
CLH150-200A | 190 | 14 | 11 |  | 2.9
CLH150-220A | 273 | 62 | 75 | 2900 | 4.2
CLH150-270A | 265 | 86 | 110 |  | 3.5
型 号 | 流量 | 扬程 | 电机功率 | 转速 | (NPSH)r
| m3/h | m | kW | r/min | m
CLH150-280A | 182 | 21 | 18.5 | 1450 | 2.9
CLH150-300A | 182 | 27.5 | 22 |  | 3.5
CLH150-350A | 190 | 41 | 37 |  | 2.9
CLH150-350B | 190 | 35 | 30 |  | 3.1
CLH200-200A | 332 | 13.7 | 18.5 |  | 3.5
CLH200-280B | 290 | 17 | 22 |  | 4
CLH200-280A | 330 | 20.5 | 30 |  | 4
CLH200-280B | 250 | 20.5 | 22 |  | 3.5
CLH200-300A | 325 | 27.5 | 37 |  | 4
CLH200-350A | 330 | 41 | 55 | 1450 | 4
CLH250-280A | 500 | 20.5 | 45 |  | 4
CLH250-280B | 415 | 17 | 30 |  | 3.7
CLH250-300B | 415 | 27 | 45 |  | 3
CLH250-350A | 500 | 34 | 75 |  | 4.5
CLH250-360A | 500 | 14 | 30 |  | 3.4
CLH250-360B | 400 | 14 | 22 |  | 3