## Sheet1
CIS主要技术性能参数
|  | 型号 |  | 转速 |  |  |  | 流量 | 扬程 |  |  | 电机功率 |  | （NPSH）r |  |  |  | 单泵质量 |  | 型号 |  |  | 转速 |  |  | 流量 |  |  |  | 扬程 |  | 电机功率 |  | （NPSH）r |  |  | 单泵
|  |  |  | r/min |  |  |  | m3/h | m |  |  | kw |  | m |  |  |  | kg |  |  |  |  | r/min |  |  | m3/h |  |  |  | m |  | kw |  | m |  |  | 质量
kg
|  | CIS50- |  | 2900 |  |  |  | 7.5 | 22 |  |  | 2.2 |  | 2 |  |  |  | 29 |  | CIS65- |  |  | 2900 |  |  | 15 |  |  |  | 21.8 |  | 3 |  | 2 |  |  | 35
|  | 32-125 | [5 empty] | 12.5 | 20 |  |  |  |  | 2 | [5 empty] | 50-125 | [5 empty] | 25 |  |  |  | 20 |  |  |  | 2.5
[8 empty] | 15 | 18.5 |  |  |  |  | 2.5 | [11 empty] | 30 |  |  |  | 18.5 |  |  |  | 3
|  |  |  | 1450 |  |  |  | 3.75 | 5.4 |  |  | 0.55 |  | 2 | [8 empty] | 1450 |  |  | 7.5 |  |  |  | 5.35 |  | 0.55 |  | 2
[8 empty] | 6.3 | 5 |  |  |  |  | 2 | [11 empty] | 12.5 |  |  |  | 5 |  |  |  | 2
[8 empty] | 7.5 | 4.6 |  |  |  |  | 2.5 | [11 empty] | 15 |  |  |  | 4.7 |  |  |  | 2.5
|  | CIS50- |  | 2900 |  |  |  | 11 | 15 |  |  | 1.5 |  | 2 | [5 empty] | CIS65-50-125A |  |  | 2900 |  |  | 22 |  |  |  | 15 |  | 2.2 |  | 2
|  | 32-125A |  | 1450 |  |  |  | 5.5 | 3.7 |  |  | 0.55 |  | 2 | [8 empty] | 1450 |  |  | 11 |  |  |  | 3.7 |  | 5.5 |  | 2
|  | CIS50-32-160 |  | 2900 |  |  |  | 7.5 | 34.3 |  |  | 3 |  | 2 |  |  |  | 40 |  | CIS65- |  |  | 2900 |  |  | 15 |  |  |  | 34 |  | 4 |  | 2 |  |  | 42
[8 empty] | 12.5 | 32 |  |  |  |  | 2 | [5 empty] | 50-160 | [5 empty] | 25 |  |  |  | 32 |  |  |  | 2
[8 empty] | 15 | 29.6 |  |  |  |  | 2.5 | [11 empty] | 30 |  |  |  | 31 |  |  |  | 2.5
|  | CIS50-32-160 |  | 1450 |  |  |  | 3.75 | 8.5 |  |  | 0.55 |  | 2 |  |  |  | 40 |  | CIS65-50-160 |  |  | 1450 |  |  | 7.5 |  |  |  | 8.5 |  | 0.75 |  | 2 |  |  | 42
[8 empty] | 6.3 | 8 |  |  |  |  | 2 | [11 empty] | 12.5 |  |  |  | 8 |  |  |  | 2
[8 empty] | 7.5 | 7.5 |  |  |  |  | 2.5 | [11 empty] | 15 |  |  |  | 7.2 |  |  |  | 2.5
|  | CIS50-32-160A |  | 2900 |  |  |  | 11 | 24 |  |  | 3 |  | 2 | [5 empty] | CIS65-50-160A |  |  | 2900 |  |  | 22 |  |  |  | 24 |  | 3 |  | 2.5
|  |  |  | 1450 |  |  |  | 5.5 | 6 |  |  | 0.55 |  | 2 | [8 empty] | 1450 |  |  | 11 |  |  |  | 6 |  | 0.55 |  | 2
|  | CIS50-32-200 |  | 2900 |  |  |  | 7.5 | 52.5 |  |  | 5.5 |  | 2 |  |  |  | 45 |  | CIS65-40-200 |  |  | 2900 |  |  | 15 |  |  |  | 53 |  | 7.5 |  | 2 |  |  | 46
[8 empty] | 12.5 | 50 |  |  |  |  | 2 | [11 empty] | 25 |  |  |  | 50 |  |  |  | 2
[8 empty] | 15 | 48 |  |  |  |  | 2.5 | [11 empty] | 30 |  |  |  | 47 |  |  |  | 2.5
|  |  |  | 1450 |  |  |  | 3.75 | 13.1 |  |  | 0.75 |  | 2 | [8 empty] | 1450 |  |  | 7.5 |  |  |  | 13.2 |  | 1.1 |  | 2
[8 empty] | 6.3 | 12.5 |  |  |  |  | 2 | [11 empty] | 12.5 |  |  |  | 12.5 |  |  |  | 2
[8 empty] | 7.5 | 12 |  |  |  |  | 2.5 | [11 empty] | 15 |  |  |  | 11.8 |  |  |  | 2.5
|  | CIS50-32-200A |  | 2900 |  |  |  | 11 | 38 |  |  | 4 |  | 2 | [5 empty] | CIS65-40-200A |  |  | 2900 |  |  | 22 |  |  |  | 38 |  | 5.5 |  | 2
|  |  |  | 1450 |  |  |  | 5.5 | 9.5 |  |  | 0.55 |  | 2 | [8 empty] | 1450 |  |  | 11 |  |  |  | 9.5 |  | 0.75 |  | 2
|  | CIS50-32-250 |  | 2900 |  |  |  | 7.5 | 82 |  |  | 11 |  | 2 |  |  |  | 79 |  | CIS65-40-250 |  |  | 2900 |  |  | 15 |  |  |  | 82 |  | 15 |  | 2 |  |  | 82
[8 empty] | 12.5 | 80 |  |  |  |  | 2 | [11 empty] | 25 |  |  |  | 80 |  |  |  | 2
[8 empty] | 15 | 78.5 |  |  |  |  | 2.5 | [11 empty] | 30 |  |  |  | 78 |  |  |  | 2.5
|  |  |  | 1450 |  |  |  | 3.75 | 20.5 |  |  | 1.5 |  | 2 | [8 empty] | 1450 |  |  | 7.5 |  |  |  | 21 |  | 2.2 |  | 2
[8 empty] | 6.3 | 20 |  |  |  |  | 2 | [11 empty] | 12.5 |  |  |  | 20 |  |  |  | 2
[8 empty] | 7.5 | 19.5 |  |  |  |  | 3 | [11 empty] | 15 |  |  |  | 19.4 |  |  |  | 2.5
|  | CIS50-32-250A |  | 2900 |  |  |  | 11 | 61 |  |  | 7.5 |  | 2 | [5 empty] | CIS65-40-250A |  |  | 2900 |  |  | 22 |  |  |  | 61 |  | 11 |  | 2
|  |  |  | 1450 |  |  |  | 5.5 | 15.3 |  |  | 1.1 |  | 2 | [8 empty] | 1450 |  |  | 11 |  |  |  | 15.3 |  | 1.5 |  | 2
|  | 型号 |  | 转速 |  |  |  | 流量 | 扬程 |  |  | 电机功率 |  | （NPSH）r |  |  |  | 单泵质量 |  | 型号 |  |  | 转速 |  |  | 流量 |  |  |  | 扬程 |  | 电机功率 |  | （NPSH）r |  |  | 单泵
|  |  |  | r/min |  |  |  | m3/h | m |  |  | kw |  | m |  |  |  | kg |  |  |  |  | r/min |  |  | m3/h |  |  |  | m |  | kw |  | m |  |  | 质量
kg
|  | CIS65-40-315 |  | 2900 |  |  |  | 15 | 127 |  |  | 30 |  | 2.5 |  |  |  | 90 |  | CIS80-50-250 |  |  | 2900 |  |  | 30 |  |  |  | 84 |  | 22 |  | 2.5 |  |  | 84
[8 empty] | 25 | 125 |  |  |  |  | 2.5 | [11 empty] | 50 |  |  |  | 80 |  |  |  | 2.5
[8 empty] | 30 | 123 |  |  |  |  | 3 | [11 empty] | 60 |  |  |  | 75 |  |  |  | 3
|  |  |  | 1450 |  |  |  | 7.5 | 32.3 |  |  | 4 |  | 2.5 | [8 empty] | 1450 |  |  | 15 |  |  |  | 21 |  | 3 |  | 2.5
[8 empty] | 12.5 | 32 |  |  |  |  | 2.5 | [11 empty] | 25 |  |  |  | 20 |  |  |  | 2.5
[8 empty] | 15 | 31.7 |  |  |  |  | 3 | [11 empty] | 30 |  |  |  | 18.8 |  |  |  | 3
|  | CIS65-40-315A |  | 2900 |  |  |  | 22 | 97 |  |  | 22 |  | 2.5 | [5 empty] | CIS80-50-250A |  |  | 2900 |  |  | 45 |  |  |  | 61 |  | 18.5 |  | 2.5
|  |  |  | 1450 |  |  |  | 11 | 24 |  |  | 3 |  | 2.5 | [8 empty] | 1450 |  |  | 22 |  |  |  | 15.3 |  | 2.2 |  | 2.5
|  | CIS80-65-125 |  | 2900 |  |  |  | 30 | 22.5 |  |  | 5.5 |  | 3 |  |  |  | 44 |  | CIS80-50-315 |  |  | 2900 |  |  | 30 |  |  |  | 128 |  | 37 |  | 2.5 |  |  | 109
[8 empty] | 50 | 20 |  |  |  |  | 3 | [11 empty] | 50 |  |  |  | 125 |  |  |  | 2.5
[8 empty] | 60 | 18 |  |  |  |  | 3.5 | [11 empty] | 60 |  |  |  | 123 |  |  |  | 3
|  |  |  | 1450 |  |  |  | 15 | 5.6 |  |  | 0.75 |  | 2.5 | [8 empty] | 1450 |  |  | 15 |  |  |  | 32.5 |  | 5.5 |  | 2.5
[8 empty] | 25 | 5 |  |  |  |  | 2.5 | [11 empty] | 25 |  |  |  | 32 |  |  |  | 2.5
[8 empty] | 30 | 4.5 |  |  |  |  | 3 | [11 empty] | 30 |  |  |  | 31.5 |  |  |  | 3
|  | CIS80-65-125A |  | 2900 |  |  |  | 45 | 15 |  |  | 4 |  | 3 | [5 empty] | CIS80-50-315A |  |  | 2900 |  |  | 45 |  |  |  | 97 |  | 30 |  | 2.5
|  |  |  | 1450 |  |  |  | 22 | 3.7 |  |  | 0.55 |  | 2.5 | [8 empty] | 1450 |  |  | 22 |  |  |  | 24 |  | 4 |  | 2.5
|  | CIS80-65-160 |  | 2900 |  |  |  | 30 | 36 |  |  | 7.5 |  | 2.5 |  |  |  | 43 |  | CIS100-80-125 |  |  | 2900 |  |  | 60 |  |  |  | 24 |  | 11 |  | 4 |  |  | 45
[8 empty] | 50 | 32 |  |  |  |  | 2.5 | [11 empty] | 100 |  |  |  | 20 |  |  |  | 4.5
[8 empty] | 60 | 29 |  |  |  |  | 3 | [11 empty] | 120 |  |  |  | 16.5 |  |  |  | 5
CIS80-65-160 | 1450 |  | 15 |  |  | 9 | 1.5 |  |  |  | 2.5 |  |  |  |  | 43 | CIS100-80-125 |  | 1450 |  |  | 30 |  |  | 6 |  |  | 1.5 |  |  | 2.5 |  |  |  |  | 45
|  |  | 25 |  |  | 8 |  |  |  |  | 2.5 | [10 empty] | 50 |  |  | 5 | [5 empty] | 2.5
|  |  | 30 |  |  | 7.2 |  |  |  |  | 3 | [10 empty] | 60 |  |  | 4 | [5 empty] | 3
CIS80-65-160A | 2900 |  | 45 |  |  | 24 | 5.5 |  |  |  | 2.5 | [5 empty] | CIS100-80-125A |  | 2900 |  |  | 90 |  |  | 15 |  |  | 7.5 |  |  | 4.5
| 1450 |  | 22 |  |  | 6 | 1.1 |  |  |  | 2.5 | [7 empty] | 1450 |  |  | 45 |  |  | 3.7 |  |  | 1.1 |  |  | 2.5
CIS80-50-200 | 2900 |  | 30 |  |  | 53 | 15 |  |  |  | 2.5 |  |  |  |  | 46 | CIS100-80-160 |  | 2900 |  |  | 60 |  |  | 36 |  |  | 15 |  |  | 3.5 |  |  |  |  | 63
|  |  | 50 |  |  | 50 |  |  |  |  | 2.5 | [10 empty] | 100 |  |  | 32 | [5 empty] | 4
|  |  | 60 |  |  | 47 |  |  |  |  | 3 | [10 empty] | 120 |  |  | 28 | [5 empty] | 5
| 1450 |  | 15 |  |  | 13.2 | 2.2 |  |  |  | 2.5 | [7 empty] | 1450 |  |  | 30 |  |  | 9.2 |  |  | 2.2 |  |  | 2
|  |  | 25 |  |  | 12.5 |  |  |  |  | 2.5 | [10 empty] | 50 |  |  | 8 | [5 empty] | 2.5
|  |  | 30 |  |  | 11.8 |  |  |  |  | 3 | [10 empty] | 60 |  |  | 6.8 | [5 empty] | 3.5
CIS80-50-200A | 2900 |  | 45 |  |  | 38 | 11 |  |  |  | 2.5 | [5 empty] | CIS100-80-160A |  | 2900 |  |  | 90 |  |  | 24 |  |  | 11 |  |  | 4
| 1450 |  | 22 |  |  | 9.5 | 1.5 |  |  |  | 2.5 | [7 empty] | 1450 |  |  | 45 |  |  | 6 |  |  | 1.5 |  |  | 2.5
CIS100-65-200 | 2900 |  | 60 |  |  | 54 | 22 |  |  |  | 3 |  |  |  |  | 65 | CIS125-100-250 |  | 2900 |  |  | 120 |  |  | 87 |  |  | 75 |  |  | 3.8 |  |  |  |  | 129
|  |  | 100 |  |  | 50 |  |  |  |  | 3.6 | [10 empty] | 200 |  |  | 80 | [5 empty] | 4.2
|  |  | 120 |  |  | 47 |  |  |  |  | 4.8 | [10 empty] | 240 |  |  | 72 | [5 empty] | 5
| 1450 |  | 30 |  |  | 13.5 | 4 |  |  |  | 2 | [7 empty] | 1450 |  |  | 60 |  |  | 21.5 |  |  | 11 |  |  | 2.5
|  |  | 50 |  |  | 12.5 |  |  |  |  | 2 | [10 empty] | 100 |  |  | 20 | [5 empty] | 2.5
|  |  | 60 |  |  | 11.8 |  |  |  |  | 2.5 | [10 empty] | 120 |  |  | 18.5 | [5 empty] | 3
CIS100-65-200A | 2900 |  | 90 |  |  | 38 | 18.5 |  |  |  | 3.6 | [5 empty] | CIS125-100-250A |  | 2900 |  |  | 180 |  |  | 61 |  |  | 55 |  |  | 4.2
| 1450 |  | 45 |  |  | 9.5 | 3 |  |  |  | 2 | [7 empty] | 1450 |  |  | 90 |  |  | 15.3 |  |  | 7.5 |  |  | 2.5
型号 | 转速 |  | 流量 |  |  | 扬程 | 电机功率 |  |  |  | （NPSH）r |  |  |  |  | 单泵质量 | 型号 |  | 转速 |  |  | 流量 |  |  | 扬程 |  |  | 电机功率 |  |  | （NPSH）r |  |  |  |  | 单泵
| r/min |  | m3/h |  |  | m | kw |  |  |  | m |  |  |  |  | kg |  |  | r/min |  |  | m3/h |  |  | m |  |  | kw |  |  | m |  |  |  |  | 质量
kg
CIS100-65-250 | 2900 |  | 60 |  |  | 87 | 37 |  |  |  | 3.5 |  |  |  |  | 91 | CIS125-100-315 |  | 2900 |  |  | 120 |  |  | 132.5 |  |  | 110 |  |  | 4 |  |  |  |  | 145
|  |  | 100 |  |  | 80 |  |  |  |  | 3.8 | [10 empty] | 200 |  |  | 125 | [5 empty] | 4.5
|  |  | 120 |  |  | 74.5 |  |  |  |  | 4.8 | [10 empty] | 240 |  |  | 120 | [5 empty] | 5
| 1450 |  | 30 |  |  | 21.3 | 5.5 |  |  |  | 2 | [7 empty] | 1450 |  |  | 60 |  |  | 33.5 |  |  | 15 |  |  | 2.5
|  |  | 50 |  |  | 20 |  |  |  |  | 2 | [10 empty] | 100 |  |  | 32 | [5 empty] | 2.5
|  |  | 60 |  |  | 19 |  |  |  |  | 2.5 | [10 empty] | 120 |  |  | 30.5 | [5 empty] | 3
CIS100-65-250A | 2900 |  | 90 |  |  | 61 | 30 |  |  |  | 3.8 | [5 empty] | CIS125-100-315A |  | 2900 |  |  | 180 |  |  | 97 |  |  | 90 |  |  | 4.5
| 1450 |  | 45 |  |  | 15.3 | 4 |  |  |  | 2 | [7 empty] | 1450 |  |  | 90 |  |  | 24 |  |  | 11 |  |  | 2.5
CIS100-65-315 | 2900 |  | 60 |  |  | 133 | 75 |  |  |  | 3 |  |  |  |  | 120 | CIS125-100-400 |  | 1450 |  |  | 60 |  |  | 52 |  |  | 30 |  |  | 2.5 |  |  |  |  | 201
|  |  | 100 |  |  | 125 |  |  |  |  | 3.6 | [10 empty] | 100 |  |  | 50 | [5 empty] | 2.5
|  |  | 120 |  |  | 118 |  |  |  |  | 4.2 | [10 empty] | 120 |  |  | 48.5 | [5 empty] | 3
| 1450 |  | 30 |  |  | 34 | 11 |  |  |  | 2 | [5 empty] | CIS125-100-400A |  | 1450 |  |  | 90 |  |  | 38 |  |  | 22 |  |  | 2.5
|  |  | 50 |  |  | 32 |  |  |  |  | 2
|  |  | 60 |  |  | 30 |  |  |  |  | 2.5 | [5 empty] | CIS150-125-200 |  | 1450 |  |  | 120 |  |  | 14 |  |  | 11 |  |  | 3 |  |  |  |  | 118
CIS100-65-315A | 2900 |  | 90 |  |  | 97 | 55 |  |  |  | 3.6 | [10 empty] | 200 |  |  | 12.5 | [5 empty] | 3.2
| 1450 |  | 45 |  |  | 24 | 7.5 |  |  |  | 2 | [10 empty] | 240 |  |  | 11 | [5 empty] | 3.5
CIS125-100-200 | 2900 |  | 120 |  |  | 57.5 | 45 |  |  |  | 4.5 |  |  |  |  | 95 | CIS150-125-250 |  | 1450 |  |  | 120 |  |  | 22.5 |  |  | 18.5 |  |  | 3 |  |  |  |  | 140
|  |  | 200 |  |  | 50 |  |  |  |  | 4.5 | [10 empty] | 200 |  |  | 20 | [5 empty] | 3
|  |  | 240 |  |  | 44.5 |  |  |  |  | 5 | [10 empty] | 240 |  |  | 17.5 | [5 empty] | 3.5
| 1450 |  | 60 |  |  | 14.5 | 7.5 |  |  |  | 2.5 | [5 empty] | CIS150-125-315 |  | 1450 |  |  | 120 |  |  | 34 |  |  | 30 |  |  | 2.5 |  |  |  |  | 188
|  |  | 100 |  |  | 12.5 |  |  |  |  | 2.5 | [10 empty] | 200 |  |  | 32 | [5 empty] | 2.5
|  |  | 120 |  |  | 11 |  |  |  |  | 3 | [10 empty] | 240 |  |  | 29 | [5 empty] | 3
|  | CIS125-100-200A |  |  | 2900 |  |  | 180 |  | 38 |  |  | 37 |  | 4.5 |  |  | 95 |  |  | CIS150-125-250A |  |  | 1450 |  |  | 180 |  | 15 |  |  |  | 15 |  | 3 |  | 140
[5 empty] | 1450 |  |  | 90 |  | 9.5 |  |  | 5.5 |  | 2.5
|  | CIS200-150-250A |  |  | 1450 |  |  | 360 |  | 15 |  |  | 30 |  | 3.5 |  |  | 165 |  |  | CIS150-125-315A |  |  | 1450 |  |  | 180 |  | 24 |  |  |  | 22 |  | 2.5 |  | 188
|  | CIS150-125-400 |  |  | 1450 |  |  | 120 |  | 53 |  |  | 45 |  | 2 |  |  | 212 |  |  | CIS200-150-315 |  |  | 1450 |  |  | 240 |  | 37 |  |  |  | 55 |  | 3 |  | 237
[8 empty] | 200 |  | 50 |  |  |  |  | 2.8 | [11 empty] | 400 |  | 32 | [5 empty] | 3.5
[8 empty] | 240 |  | 46 |  |  |  |  | 3.5 | [11 empty] | 460 |  | 28.5 | [5 empty] | 4
|  | CIS150-125-400A |  |  | 1450 |  |  | 180 |  | 38 |  |  | 37 |  | 2.8 |  |  | 212 |  |  | CIS200-150-315A |  |  | 1450 |  |  | 360 |  | 24 |  |  |  | 45 |  | 3.5 |  | 237
|  | CIS200-200-200 |  |  | 1450 |  |  | 240 |  | 14.5 |  |  | 18.5 |  | 3.5 |  |  | 141 |  |  | CIS200-150-400 |  |  | 1450 |  |  | 240 |  | 55 |  |  |  | 90 |  | 3 |  | 245
[8 empty] | 400 |  | 12.5 |  |  |  |  | 4.2 | [11 empty] | 400 |  | 50 | [5 empty] | 3.8
[8 empty] | 460 |  | 9.5 |  |  |  |  | 4.5 | [11 empty] | 460 |  | 45 | [5 empty] | 4.5
|  | CIS200-150-250 |  |  | 1450 |  |  | 240 |  | 22.6 |  |  | 37 |  | 3.6 |  |  | 165 |  |  | CIS200-150-400A |  |  | 1450 |  |  | 360 |  | 38 |  |  |  | 75 |  | 3.8
[8 empty] | 400 |  | 20 |  |  |  |  | 4.6
[8 empty] | 460 |  | 17.2 |  |  |  |  | 4.9